## Feuil1
kj/kg
|  |  | P=100 kpa |  | P=200 |  | P=300 |  | P=400
| T | 99.61 | 2505.6 | 120.21 | 2529.1 | 133.52 | 2543.2 | 143.61 | 2553.1
|  | 100 | 2506.2 | 150 | 2577.1 | 150 | 2571 | 150 | 2564.4
|  | 150 | 2582.9 | 200 | 2654.6 | 200 | 2651 | 200 | 2647.2
|  | 200 | 2658.2 | 250 | 2731.4 | 250 | 2728.9 | 250 | 2726.4
|  |  | 1,5213 kj/kg/k |  | 1,5562 kj/kg/k |  | 1,5918 kj/kg/k |  | 1,6289kj/kg/k
|  |  | Pression | kj/kg/k
|  |  | 100 | 1.5213
| vapeur |  | 200 | 1.5562
|  |  | 300 | 1.5918
|  |  | 400 | 1.6289
0.0003584
equation=1,485+P*0,0003584 (Kpa)
energie d'evaporation
84.609 |  | T | Energie d'evaporation | P_sat
101.42 |  | 95 | 2102 | 84.609
120.9 |  | 100 | 2087 | 101.42
143.38 |  | 105 | 2071.8 | 120.9
169.18 |  | 110 | 2056.4 | 143.38
198.67 |  | 115 | 2040.9 | 169.18
232.23 |  | 120 | 2025.3 | 198.67
270.28 |  | 125 | 2009.5 | 232.23
313.22 |  | 130 | 1993.4 | 270.28
361.53 |  | 135 | 1977.3 | 313.22
415.68 |  | 140 | 1960.9 | 361.53
476.16 |  | 145 | 1944.2 | 415.68
543.49 |  | 150 | 1927.4 | 476.16
|  | 155 | 1910.3 | 543.49
|  |  | kj/kg | m^3/kg
|  | 0.01 | 0 | 0.001 | 206 | 0.0048544
|  | 30 | 125.73 | 0.001004 | 32.879 | 0.030415
|  | 60 | 251.16 | 0.001017 | 7.667 | 0.13043 |  | -0.000195968466514 0.246416211515595 77.628149366962575
|  | 95 | 398 | 0.00104 | 1.9808 | 0.50485
|  | 100 | 419.06 | 0.001043 | 1.672 | 0.59809
|  | 105 |  | 0.001047 | 1.4186 | 0.70492
|  | 110 |  | 0.001052 | 1.2094 | 0.82686
|  | 115 |  | 0.001056 | 1.036 | 0.96525
|  | 120 |  | 0.00106 | 0.89133 | 1.1219
|  | 125 |  | 0.001065 | 0.77012 | 1.2985
|  | 130 |  | 0.00107 | 0.66808 | 1.4968
|  | 135 |  | 0.001075 | 0.58179 | 1.7188
|  | 140 |  | 0.00108 | 0.5085 | 1.9666
|  | 145 |  | 0.001085 | 0.446 | 2.2422
|  | 150 |  | 0.001091 | 0.39248 | 2.5479
|  | 155 |  | 0.001096 | 0.34648 | 2.8862
|  |  | 0.01 | 0.001
|  |  | 30 | 0.001004 |  | 0.00485436893203883
|  |  | 60 | 0.001017 |  | 0.0304145503208735
|  |  | 95 | 0.00104 |  | 0.130429111777749 |  |  | 3.42479161619556e-09 | 9.74621756935094e-08 | 0.000999199764534694
|  |  | 100 | 0.001043 |  | 0.504846526655897
|  |  | 105 | 0.001047 |  | 0.598086124401914 |  |  |  |  | 1.42923078575323e-06
|  |  | 110 | 0.001052 |  | 0.704920344001128 |  |  |  |  | -0.00013533
|  |  | 115 | 0.001056 |  | 0.826856292376385 |  | 3.42479161619556e-09 |  |  | 0.00513812156307199
|  |  | 120 | 0.00106 |  | 0.965250965250965 |  | 9.74621756935094e-08 |  |  | -0.0081004
|  |  | 125 | 0.001065 |  | 1.12191893013811 |  | m
|  |  | 130 | 0.00107 |  | 1.29849893523087
|  |  | 135 | 0.001075 |  | 1.49682672733804
|  |  | 140 | 0.00108 |  | 1.71883325598584
|  |  | 145 | 0.001085 |  | 1.96656833824975
|  |  | 150 | 0.001091 |  | 2.24215246636771
|  |  | 155 | 0.001096 |  | 2.54790052996331
2.88616947587162
Variation linear du h avec la vitesse dans le rad
[6 empty] | double passe w/k at 9,35 m/s | 500
|  | densite air | 1.204 | kg/m^3 |  | single pass w/k at 9,35 m/s | 282 | from
|  | air rad | 56840 | mm^2 |  | w/K(mm^2) at 9,35m/s | 0.0026528 | http://citeseerx.ist.psu.edu/viewdoc/download?doi=10.1.1.824.1312&rep=rep1&type=pdf
|  | m/s | kg/s |  | w/k | w/K(mm^2)/(m/s) | 0.00028372
|  | 0 | 0 | 0 | 0
|  | 15 | 0.29447 | 6.2376 | 100.5903
|  | 20 | 0.4185 | 8.8647 | 142.9576
|  | 25 | 0.51572 | 10.9242 | 176.1695